## Portada
WPS - Welding Procedure Specification
WPS Number:
Company: | WeldTech Solutions
Date: | 7/11/2025
Prepared By:
Standard: | ASME IX QW-482 / AWS D1.1

## Variables_Soldadura
Variables de Soldadura
Variable | Valor | Unidad
Proceso | GTAW
Tipo de Proceso | Manual
Tipo de Junta | Butt Joint
Ángulo de Ranura | 60 | °
Abertura de Raíz | 2 | mm
Espesor Base Material | 6-25 | mm
P-Number | P-1
F-Number | F-6

## Parametros_Electricos
Parámetros Eléctricos
Parámetro | Mínimo | Máximo | Unidad
Amperaje | 90 | 120 | A
Voltaje | 22 | 26 | V
Velocidad de Avance | 12 | 18 | cm/min
Heat Input (kJ/mm) |  |  | kJ/mm

## DataLists (hidden)
P-Number | F-Number | Proceso
P-1 | F-3 | SMAW
P-3 | F-4 | GTAW
P-4 | F-5 | GMAW
P-5 | F-6 | FCAW
P-8 | F-7 | SAW
P-9
P-11